## Przedmiar
Lp. | Podstawa nakładu, opis pozycji, wyliczenie ilości robót | Ilość | Krot. | Jedn.
1 | ZAKUP I MONTAŻ TABLICY INFORMACYJNO - PROMOCYJNEJ
KNR 201/307/2
Roboty ziemne z przewozem gruntu taczkami, odspojenie i przewóz na odległość do 10 m, kategoria gruntu III
| 0,35*1,12*1,22=0,478 | 0.478 |  | m3
2 | KNR 401/108/6
Wywóz samochodami samowładowczymi do 1 km, gruzu i gruntu wraz z utylizacją
| 0,35*1,12*1,22=0,478 | 0.478 |  | m3
3 | KNR 401/108/8
Wywóz samochodami samowładowczymi, dodatek za każdy następny 1 km
| 0,35*1,12*1,22=0,478 | 0.478 |  | m3
4 | KNR 202/203/2 (T)
Stopy fundamentowe betonowe, objętość do 1,0 m3, ręczne układanie betonu C12/15
| 0,35*1,0*1,22=0,427 | 0.427 |  | m3
5 | KNR 231/702/3
Kosze z blachy ocynkowanej grubości 3 mm ze stali S235
Rura kwadratowa z blachy ocynkowanej gr. 3 mm ze stali S235
| 1,0*2=2,000 | 2 |  | szt
6 | KNR 231/703/2
| Zakup i montaż kompletnej tablicy informacyjno - promocyjnej (wykonanej wg. projektu). Tablica należy wykonać w postaci jednego elementu słupowego (ze stali S235), wykonanego "na gotowo" płytą kompozytową aluminiową o grubości 3 mm. Przewidziano zastosowanie kompozytu z okładzinami aluminiowymi obustronnymi o grubości 0,3 mm z wypełnieniem rdzeniem polietylenowym. Słupy z drewna sosowego heblowanego klasy C27. Słupy przykręcone do stalowych koszów zakotwionych w fundamencie przy pomocy wkrętów ze stali nierdzewnej do drewna. | 1 |  | szt